## orcamento
ITEM | CÓDIGO | DESCRIÇÃO | FONTE | UNIDADE | QTD | BDI % | VALOR UNITÁRIO R$ |  |  | PREÇO TOTAL R$
[7 empty] | SEM BDI | BDI | COM BDI | SEM BDI | BDI | COM BDI
1 | PINTURA | [8 empty] | 33495.01 | 7220.19 | 40715.2
1.1 | Pintura Interna | [8 empty] | 12487.62 | 2689.91 | 15177.53
1.1.1 | ED-50505 | LIXAMENTO MANUAL EM PAREDE PARA REMOÇÃO DE TINTA | SETOP | m2 | 890.7 | 21.56 | 2.97 | 0.64 | 3.61 | 2645.38 | 570.05 | 3215.43
1.1.2 | 88489 | PINTURA LÁTEX ACRÍLICA PREMIUM, APLICAÇÃO MANUAL EM PAREDES, DUAS DEMÃOS. AF_04/2023 | SINAPI | M2 | 890.7 | 21.56 | 11.05 | 2.38 | 13.43 | 9842.24 | 2119.86 | 11962.1
1.2 | Pintura Externa | [8 empty] | 6556.49 | 1412.8 | 7969.29
1.2.1 | 88431 | APLICAÇÃO MANUAL DE PINTURA COM TINTA TEXTURIZADA ACRÍLICA EM PAREDES EXTERNAS DE CASAS, DUAS CORES. AF_06/2014 | SINAPI | M2 | 274.33 | 21.56 | 20.93 | 4.51 | 25.44 | 5741.73 | 1237.23 | 6978.96
1.2.2 | ED-50505 | LIXAMENTO MANUAL EM PAREDE PARA REMOÇÃO DE TINTA | SETOP | m2 | 274.33 | 21.56 | 2.97 | 0.64 | 3.61 | 814.76 | 175.57 | 990.33
1.3 | Pintura Teto | [8 empty] | 4143.66 | 894.86 | 5038.52
1.3.1 | ED-50506 | LIXAMENTO MANUAL EM TETO PARA REMOÇÃO DE TINTA | SETOP | m2 | 248.57 | 21.56 | 3.37 | 0.73 | 4.1 | 837.68 | 181.46 | 1019.14
1.3.2 | 88488 | PINTURA LÁTEX ACRÍLICA PREMIUM, APLICAÇÃO MANUAL EM TETO, DUAS DEMÃOS. AF_04/2023 | SINAPI | M2 | 248.57 | 21.56 | 13.3 | 2.87 | 16.17 | 3305.98 | 713.4 | 4019.38
1.4 | Pintura Grade e esquadrias | [8 empty] | 10307.24 | 2222.62 | 12529.86
1.4.1 | 100757 | PINTURA COM TINTA ALQUÍDICA DE ACABAMENTO (ESMALTE SINTÉTICO ACETINADO) PULVERIZADA SOBRE SUPERFÍCIES METÁLICAS (EXCETO PERFIL) EXECUTADO EM OBRA (02 DEMÃOS). AF_01/2020_PE | SINAPI | M2 | 200.96 | 21.56 | 51.29 | 11.06 | 62.35 | 10307.24 | 2222.62 | 12529.86
2 | ELETRICO | [8 empty] | 3269.99 | 704.96 | 3974.95
2.1 | ED-15755 | CONJUNTO DE DUAS (2) TOMADAS PADRÃO, TRÊS (3) POLOS, CORRENTE 10A, TENSÃO 250V, (2P+T/10A-250V), COM PLACA 4"X2" DE DOIS (2) POSTOS, INCLUSIVE FORNECIMENTO, INSTALAÇÃO, SUPORTE, MÓDULO E PLACA | SETOP | un | 27 | 21.56 | 40.81 | 8.8 | 49.61 | 1101.87 | 237.6 | 1339.47
2.2 | ED-15759 | CONJUNTO DE DUAS (2) TOMADAS USB (CONECTOR USB TIPO A), CORRENTE 1A, TENSÃO 5V, (1A-5V), COM PLACA 4"X2" DE DOIS (2) POSTOS, INCLUSIVE FORNECIMENTO, INSTALAÇÃO, SUPORTE, MÓDULO E PLACA | SETOP | un | 6 | 21.56 | 108.67 | 23.43 | 132.1 | 652.02 | 140.58 | 792.6
2.3 | 11.60.19 | LÂMPADA BULBO LED 9W 800 LUMENS BASE E27 | SUDECAP | UN | 6 | 21.56 | 12.63 | 2.72 | 15.35 | 75.78 | 16.32 | 92.1
2.4 | 11.60.09 | LÂMPADA MILHO LED 24W 2200 LUMENS BASE E27 | SUDECAP | UN | 10 | 21.56 | 30.8 | 6.64 | 37.44 | 308 | 66.4 | 374.4
2.5 | 00012296 | SOQUETE DE PORCELANA BASE E27, FIXO DE TETO, PARA LAMPADAS | SINAPI | UN | 36 | 21.56 | 3.77 | 0.81 | 4.58 | 135.72 | 29.16 | 164.88
2.6 | 97665 | REMOÇÃO DE LUMINÁRIAS, DE FORMA MANUAL, SEM REAPROVEITAMENTO. AF_12/2017 | SINAPI | UN | 35 | 21.56 | 1.2 | 0.26 | 1.46 | 42 | 9.1 | 51.1
2.7 | 11.60.10 | LÂMPADA MILHO LED 36W 3300 LUMENS BASE E27 | SUDECAP | UN | 20 | 21.56 | 47.73 | 10.29 | 58.02 | 954.6 | 205.8 | 1160.4
3 | HIDROSANITÁRIO | [8 empty] | 1173.08 | 252.92 | 1426
3.1 | 86925 | TANQUE DE MÁRMORE SINTÉTICO COM COLUNA, 22L OU EQUIVALENTE, INCLUSO SIFÃO FLEXÍVEL EM PVC, VÁLVULA PLÁSTICA E TORNEIRA DE METAL CROMADO PADRÃO POPULAR - FORNECIMENTO E INSTALAÇÃO. AF_01/2020 | SINAPI | UN | 1 | 21.56 | 587.18 | 126.6 | 713.78 | 587.18 | 126.6 | 713.78
3.2 | 86889 | BANCADA DE GRANITO CINZA POLIDO, DE 1,50 X 0,60 M, PARA PIA DE COZINHA - FORNECIMENTO E INSTALAÇÃO. AF_01/2020 | SINAPI | UN | 1 | 21.56 | 585.9 | 126.32 | 712.22 | 585.9 | 126.32 | 712.22
4 | ESQUADRIAS | [8 empty] | 15060.69 | 3247.18 | 18307.87
4.1 | 102163 | INSTALAÇÃO DE VIDRO LISO FUME, E = 4 MM, EM ESQUADRIA DE ALUMÍNIO OU PVC, FIXADO COM BAGUETE. AF_01/2021_PS | SINAPI | M2 | 36.5 | 21.56 | 291.46 | 62.84 | 354.3 | 10638.29 | 2293.66 | 12931.95
4.2 | 91305 | FECHADURA DE EMBUTIR PARA PORTA DE BANHEIRO, COMPLETA, ACABAMENTO PADRÃO POPULAR, INCLUSO EXECUÇÃO DE FURO - FORNECIMENTO E INSTALAÇÃO. AF_12/2019 | SINAPI | UN | 5 | 21.56 | 104.32 | 22.49 | 126.81 | 521.6 | 112.45 | 634.05
4.3 | 91307 | FECHADURA DE EMBUTIR PARA PORTAS INTERNAS, COMPLETA, ACABAMENTO PADRÃO POPULAR, COM EXECUÇÃO DE FURO - FORNECIMENTO E INSTALAÇÃO. AF_12/2019 | SINAPI | UN | 20 | 21.56 | 89.46 | 19.29 | 108.75 | 1789.2 | 385.8 | 2175
4.4 | 91341 | PORTA EM ALUMÍNIO DE ABRIR TIPO VENEZIANA COM GUARNIÇÃO, FIXAÇÃO COM PARAFUSOS - FORNECIMENTO E INSTALAÇÃO. AF_12/2019 | SINAPI | M2 | 3.15 | 21.56 | 670.35 | 144.53 | 814.88 | 2111.6 | 455.27 | 2566.87
5 | ALVENARIA | [8 empty] | 2293.63 | 494.48 | 2788.11
5.1 | ED-48231 | ALVENARIA DE VEDAÇÃO COM TIJOLO CERÂMICO FURADO, ESP. 9CM, PARA REVESTIMENTO, INCLUSIVE ARGAMASSA PARA ASSENTAMENTO | SETOP | m2 | 9 | 21.56 | 48.71 | 10.5 | 59.21 | 438.39 | 94.5 | 532.89
5.2 | 15.001.0056-0 | ABRIGO P/2 BOTIJOES GAS DE 13KG,EXCLUSIVE LIGACOES,NAS DIM.(1,00X0,50X1,10)M,ALVENARIA TIJOLOS MACICOS (7X10X20CM),PAREDES DE MEIA VEZ,REVESTIDAS COM ARGAMASSA DE CIMENTO E SAIBRO,NO TRACO 1:6,PISO COM ESPESSURA DE 10CM E COBERTURA COM ESPESSURA DE 6CM,AMBAS EM CONCRETO ARMADO,FCK=15MPA,COM ACABAMENTO DE CIMENTADO,TRACO 1:4,CONFORME PROJETO TIPO N�2001/EMOP | EMOP | UN | 1 | 21.56 | 1746.52 | 376.55 | 2123.07 | 1746.52 | 376.55 | 2123.07
5.3 | 40.31.07 | REBOCO PAULISTA COM ARGAMASSA 1:4 | SUDECAP | M2 | 3 | 21.56 | 36.24 | 7.81 | 44.05 | 108.72 | 23.43 | 132.15
6 | LIMPEZA FINAL DE OBRA | [8 empty] | 2293 | 495.52 | 2788.52
6.1 | ED-50266 | LIMPEZA FINAL PARA ENTREGA DA OBRA | SETOP | m2 | 323.87 | 21.56 | 7.08 | 1.53 | 8.61 | 2293 | 495.52 | 2788.52
[9 empty] | VALOR BDI TOTAL: |  | 12415.25
[9 empty] | VALOR ORÇAMENTO: |  | 57585.4
[9 empty] | VALOR TOTAL: |  | 70000.65