## orcamento
ITEM | CÓDIGO | DESCRIÇÃO | FONTE | UNIDADE | QTD | BDI % | VALOR UNITÁRIO R$ |  |  | PREÇO TOTAL R$
[7 empty] | SEM BDI | BDI | COM BDI | SEM BDI | BDI | COM BDI
1 | COBERTURA | [8 empty] | 12915.5 | 2784.61 | 15700.11
1.1 | 94210 | TELHAMENTO COM TELHA ONDULADA DE FIBROCIMENTO E = 6 MM, COM RECOBRIMENTO LATERAL DE 1 1/4 DE ONDA PARA TELHADO COM INCLINAÇÃO MÁXIMA DE 10°, COM ATÉ 2 ÁGUAS, INCLUSO IÇAMENTO. AF_07/2019 | SINAPI | M2 | 156 | 21.56 | 44.26 | 9.54 | 53.8 | 6904.56 | 1488.24 | 8392.8
1.2 | 94227 | CALHA EM CHAPA DE AÇO GALVANIZADO NÚMERO 24, DESENVOLVIMENTO DE 33 CM, INCLUSO TRANSPORTE VERTICAL. AF_07/2019 | SINAPI | M | 27.66 | 21.56 | 74.47 | 16.06 | 90.53 | 2059.84 | 444.22 | 2504.06
1.3 | ED-50667 | CHAPIM EM CHAPA GALVANIZADA, COM PINGADEIRA, ESP. 0,65MM (GSG-24), COM DESENVOLVIMENTO DE 35CM, INCLUSIVE IÇAMENTO MANUAL VERTICAL | SETOP | m | 67.9 | 21.56 | 58.19 | 12.55 | 70.74 | 3951.1 | 852.15 | 4803.25
2 | INSTALAÇÃO HIDROSSANITÁRIA | [8 empty] | 1308.88 | 282.24 | 1591.12
2.1 | 95547 | SABONETEIRA PLASTICA TIPO DISPENSER PARA SABONETE LIQUIDO COM RESERVATORIO 800 A 1500 ML, INCLUSO FIXAÇÃO. AF_01/2020 | SINAPI | UN | 8 | 21.56 | 41.98 | 9.05 | 51.03 | 335.84 | 72.4 | 408.24
2.2 | ED-48182 | DISPENSER EM PLÁSTICO PARA PAPEL TOALHA 2 OU 3 FOLHAS | SETOP | U | 8 | 21.56 | 62.74 | 13.53 | 76.27 | 501.92 | 108.24 | 610.16
2.3 | ED-48155 | DISPENSER PARA GEL/ÁLCOOL COM RESERVATORIO 800 ML | SETOP | U | 8 | 21.56 | 58.89 | 12.7 | 71.59 | 471.12 | 101.6 | 572.72
3 | METAIS, ACESSÓRIOS E EQUIPAMENTO | [8 empty] | 905.16 | 195.13 | 1100.29
3.1 | 86906 | TORNEIRA CROMADA DE MESA, 1/2? OU 3/4?, PARA LAVATÓRIO, PADRÃO POPULAR - FORNECIMENTO E INSTALAÇÃO. AF_01/2020 | SINAPI | UN | 8 | 21.56 | 59.06 | 12.73 | 71.79 | 472.48 | 101.84 | 574.32
3.2 | 86909 | TORNEIRA CROMADA TUBO MÓVEL, DE MESA, 1/2? OU 3/4?, PARA PIA DE COZINHA, PADRÃO ALTO - FORNECIMENTO E INSTALAÇÃO. AF_01/2020 | SINAPI | UN | 4 | 21.56 | 102.55 | 22.11 | 124.66 | 410.2 | 88.44 | 498.64
3.3 | 86916 | TORNEIRA PLÁSTICA 3/4? PARA TANQUE - FORNECIMENTO E INSTALAÇÃO. AF_01/2020 | SINAPI | UN | 1 | 21.56 | 22.48 | 4.85 | 27.33 | 22.48 | 4.85 | 27.33
4 | PINTURA | [8 empty] | 16964.94 | 3655.72 | 20620.66
4.1 | 88489 | APLICAÇÃO MANUAL DE PINTURA COM TINTA LÁTEX ACRÍLICA EM PAREDES, DUAS DEMÃOS. AF_06/2014 | SINAPI | M2 | 413.97 | 21.56 | 14.05 | 3.03 | 17.08 | 5816.28 | 1254.33 | 7070.61
4.2 | ED-50505 | LIXAMENTO MANUAL EM PAREDE PARA REMOÇÃO DE TINTA | SETOP | m2 | 413.97 | 21.56 | 2.72 | 0.59 | 3.31 | 1126 | 244.24 | 1370.24
4.3 | ED-50506 | LIXAMENTO MANUAL EM TETO PARA REMOÇÃO DE TINTA | SETOP | m2 | 303.75 | 21.56 | 3.08 | 0.66 | 3.74 | 935.55 | 200.48 | 1136.03
4.4 | 88431 | APLICAÇÃO MANUAL DE PINTURA COM TINTA TEXTURIZADA ACRÍLICA EM PAREDES EXTERNAS DE CASAS, DUAS CORES. AF_06/2014 | SINAPI | M2 | 303.75 | 21.56 | 20.43 | 4.4 | 24.83 | 6205.61 | 1336.5 | 7542.11
4.5 | ED-50506 | LIXAMENTO MANUAL EM TETO PARA REMOÇÃO DE TINTA | SETOP | m2 | 151.26 | 21.56 | 3.08 | 0.66 | 3.74 | 465.88 | 99.83 | 565.71
4.6 | 88488 | APLICAÇÃO MANUAL DE PINTURA COM TINTA LÁTEX ACRÍLICA EM TETO, DUAS DEMÃOS. AF_06/2014 | SINAPI | M2 | 151.26 | 21.56 | 15.97 | 3.44 | 19.41 | 2415.62 | 520.34 | 2935.96
5 | ELETRICA | [8 empty] | 2067.79 | 445.74 | 2513.53
5.1 | 11.60.19 | LÂMPADA BULBO LED 9W 800 LUMENS BASE E27 | SUDECAP | UN | 3 | 21.56 | 12.72 | 2.74 | 15.46 | 38.16 | 8.22 | 46.38
5.2 | 11.60.10 | LÂMPADA MILHO LED 36W 3300 LUMENS BASE E27 | SUDECAP | UN | 26 | 21.56 | 43.82 | 9.45 | 53.27 | 1139.32 | 245.7 | 1385.02
5.3 | 97665 | REMOÇÃO DE LUMINÁRIAS, DE FORMA MANUAL, SEM REAPROVEITAMENTO. AF_12/2017 | SINAPI | UN | 29 | 21.56 | 1.15 | 0.25 | 1.4 | 33.35 | 7.25 | 40.6
5.4 | 00012296 | SOQUETE DE PORCELANA BASE E27, FIXO DE TETO, PARA LAMPADAS | SINAPI | UN | 29 | 21.56 | 3.17 | 0.68 | 3.85 | 91.93 | 19.72 | 111.65
5.5 | ED-15755 | CONJUNTO DE DUAS (2) TOMADAS PADRÃO, TRÊS (3) POLOS, CORRENTE 10A, TENSÃO 250V, (2P+T/10A-250V), COM PLACA 4"X2" DE DOIS (2) POSTOS, INCLUSIVE FORNECIMENTO, INSTALAÇÃO, SUPORTE, MÓDULO E PLACA | SETOP | un | 21 | 21.56 | 36.43 | 7.85 | 44.28 | 765.03 | 164.85 | 929.88
6 | Piso | [8 empty] | 0 | 0 | 0
7 | ESQUADRIAS | [8 empty] | 6667.26 | 1437.48 | 8104.74
7.1 | 100689 | KIT DE PORTA DE MADEIRA FRISADA, SEMI-OCA (LEVE OU MÉDIA), PADRÃO MÉDIO, 80X210CM, ESPESSURA DE 3,5CM, ITENS INCLUSOS: DOBRADIÇAS, MONTAGEM E INSTALAÇÃO DE BATENTE, FECHADURA COM EXECUÇÃO DO FURO - FORNECIMENTO E INSTALAÇÃO. AF_12/2019 | SINAPI | UN | 6 | 21.56 | 1111.21 | 239.58 | 1350.79 | 6667.26 | 1437.48 | 8104.74
8 | LIMPEZA FINAL DA OBRA | [8 empty] | 1111.97 | 240.24 | 1352.21
8.1 | ED-50266 | LIMPEZA FINAL PARA ENTREGA DA OBRA | SETOP | m2 | 171.6 | 21.56 | 6.48 | 1.4 | 7.88 | 1111.97 | 240.24 | 1352.21
[9 empty] | VALOR BDI TOTAL: |  | 9041.16
[9 empty] | VALOR ORÇAMENTO: |  | 41941.5
[9 empty] | VALOR TOTAL: |  | 50982.66